## problem28
| olje | voda
pretok Q |  |  | m3/s |  | volumetric flow
premer D |  |  | m |  | diameter D
dinamična viskoznost- rp |  |  | Pa.s |  | dynamic viscosity
spec. gostota-mi |  |  | kg/m3 |  | spec. Density
izkoristek - eta |  |  |  |  | efficency
višina točka A -ha=0 |  |  |  |  | height A-ha
geometrija
olje
dolžina | 800 |  | m |  | pipe length
višina konca- hc |  |  |  |  | pipe end height hc
| 482.8427 |  | h=400*SIN(RADIANS(45))+400*SIN(RADIANS(30))
voda
dolzina 1 | 250 |  |  |  | partila pipe length
delna višina | 125 |  | m | h=250*SIN(RADIANS(30)) | partial height
preostanek cevi | 357.8427 |  | m | ld=482.8-125
dolžina cevi | 607.8427 |  | m | l=250+357
površina A |  |  | m2 | A=D*D*pi/4 | area A
hitrost v |  |  | m/s | v=Q/A | velocity v
Reynolds Re |  |  |  | Re=v D ro/ mi | Reynolds Re
izgube hi |  |  | m | h=32*mi*L*v/(g*D*D*ro) | losses hi
člen bernoullijeva enačbe |  |  |  | pa/(ro*g)=Eč=hc-ha+hi | Bernoulli
moč črpalke |  |  |  |  | pump power
Pč= |  |  | W | P=ro*g*Eč*Q/eta